## APL110S
AGA-6 Katalog náhradních dílů
1 | Upozornění: Níže uvedené obrázky jsou pouze ilustrační, to znamená, že fotka daného dílu může být použita na více místech v katalogu. Obrázky ukazují díl obecně a ne přesný design nebo specifikaci.
Obsah
| Strana | Popis
| 1 | engine assy
| 2 | frame assy
| 3 | front rocker arm assy
| 4 | rear axle assy
| 5 | front and rear shock
| 6 | front wheel assy
| 7 | rear wheel assy
| 8 | front brake assy
| 9 | electric assy
| 10 | handlegrip assy
| 11 | fuel tank assy
| 12 | plastic parts assy
| 13 | exhaust pipe assy
| 14 | rear brake assy
ENGINE ASSY.
Číslo | Objednací číslo | Typ | Popis | Počet kusů
1 | 211017002001 | 120cc 1+1(R-0-1) | engine | 1
5 | 301005018001 | ZJ43-1 | Intake Manifold | 1
2 |  | 120 1+1(R-0-1) | Intake Manifold gasket | 1
6 |  | 120CC ATV | Intake Manifold O-ring | 1
7 |  | 120CC ATV | Intake Manifold rubber washer | 1
8 | 301014040001 | PZ22WL-6_EPA_ 120cc JINGKE | carburetor | 1
10 | 301021040001 | AGA-7_EPA(Y-36-01030100)_￠38mm_50mm_ | air filter assy | 1
13 | 310013035001 | 720X805mm -85mm | choke cable | 1
14 | 310014008001 | 738X800mm_62mm | throttle cable | 1
15 | 301001011001 | 69#(AGA-2A) | gear shift | 1
FRAME
Číslo | Objednací číslo | Typ | Popis | Počet kusů
1 | 303002154001 | AGA-6_EPA | Frame | １
2 | 303074020001 | AGA-6 | front bumper | 1
3 | 303006173001 | AGA-6 | Sub-Frame | 1
4 | 601016012001 | AGA-6 |  | 1
5 | 303047002002 | AGA-2A | battery bracket | １
6 | 306005064001 | AGA-2A | Rear Swing Arm | 1
7 | 319001267001 | ￠12X￠16X130 | bush | １
8 | 319019008001 | φ12Xφ24X40X42mm | spacer | １
9 | 401002060002 | M12X1.25X280mm_8.8M (GB/T 16674.2) | bolt | １
10 | 303057003002 | AGA-4 4mm_M8X50mm | chain roll bracket | 1
11 | 319007007001 | ATV125U_￠2.5_￠19_3 | spring | 1
12 | 306011002001 | AGA-2A | rear sprocket protect | １
13 | 306006019001 | φ13_M8X45_82mm | chain adjuster | １
14 | 303068001002 | ￠44X￠8X2 | clip | 2
15 | 319001115001 | ￠9X￠12X12mm | bush | 1
16 | 319001082001 | ￠8.5X￠11X4mm | bush | 2
17 | 311005001001 |  | chain roller | 1
18 | 409002023001 | GB/T 276_608ZZ(d=8,D=22,B=7) | bearing | 2
19 | 310031019001 | AGA-2A | Rear Brake Lever | １
20 | 310032002003 | APL-1 | Rear Brake Lever Tip | 1
21 | 318001003001 | φ10mm_23.5mm_φ6.2mm | brake cabel clip | ２
FRONT ROCKER ARM ASSY
Číslo | Objednací číslo | Typ | Popis | Počet kusů
1 | 305012005005 | AGA-2A_ | upper left swing arm | 2
1 | 305012014005 | AGA-2A | upper right swing arm
2 | 319019010001 | ￠10.2X￠23X40 | swing arm nylon spacer | ８
3 | 401002022001 | M10X1.25X60-F_8.8(GB/T 5789) | bolt | 8
4 | 305018002001 | AGA-2A_M16 60mm | upper left swing arm joint | 4
5 | 305013005001 | AGA-2A | bottom left swing arm | １
6 | 404007004002 | M16X1.5(GB/T 6183.2) | nut | 4
7 | 404010002002 | M16X1.5_GB/T6173 | nut | 4
11 | 305015004001 | AGA-2A | left knuckle | １
12 | 305015003001 | AGA-2A | right knuckle | １
13 | 305016005001 | 250mm_M10X1.25 | ball joint lever | ２
14 | 310023014001 | AGA-2A | steering stem | １
15 | 319018010001 | ￠20X￠32X7mm | seal | 1
16 | 409002020001 | GB/T 267_6201 RS_(d=12,D=32,B=10)_(6201Z) | bearing | 1
17 | 319002031001 | AGA-2A_￠12.5X￠15X12￠12.5X￠20X3 | bush | 1
18 | 310039003001 | AGA-2A_14mmX51mm_￠32_ | steering stem riser | 2
19 | 319001265001 | ￠10.5X￠14X42 | spacer | ２
20 | 401002022001 | M10X1.25X60-F_8.8(GB/T 5789) | bolt | ２
REAR AXLE ASSY
Číslo | Objednací číslo | Typ | Popis | Počet kusů
1 | 306012001001 | AGA-2A | rear axle cover | １
2 | 319001269001 | ￠32X￠36X94 | rear axle spacer | １
3 | 409002031001 | GB/T 276_6006(d=30,D=55,B=13) | rear axle bearing | ２
4 | 319018012001 | ￠35X￠55X8 | rear axle dust seal | ２
5 | 306013004001 | AGA-2A_745mm_M16X1.5 | rear axle | １
6 | 306014003001 | AGA-2A_M10X110mm | axle rim bracket | ２
7 | 306014006001 | AGA-2A_8mm | brake disc holder | １
8 | 404002002002 | M27X1.5(GB/T 6171) | nut | ４
9 | 308004017001 | 160X3.5 | rear brake disc | １
10 | 311003044002 | 428-37T_48mm_68mm | sprocket | １
11 | 311001047001 | 428H-96_SFR | chain | １
12 | 408001001001 | 5X5X30(GB/T 1096-1979) | flat key | 2
FRONT AND REAR SHOCK
Číslo | Objednací číslo | Typ | Popis | Počet kusů
1 | 305011002002 | AGA-2A_￠7.8(￠7.5)_￠10_325mm | front shock | １
2 | 306001061001 | AGA-2A_10mm_10mm_370mm | rear shock | １
3 | 305011001001 | AGA-2A_(￠8)_￠10_320mm | air bag front shock | １
4 | 306001068001 | 350mm_10mm_10mm_AGA-7/AGA-9 | air bag rear shock | １
7 | 401001003001 | M10X1.25X45-F_8.8(GB/T5789) | bolt | ６
8 | 404005003002 | M10X1.25(GB/T 6187.2) | locknut | ６
FR.WHEEL
Číslo | Objednací číslo | Typ | Popis | Počet kusů
１ |  | 19X7.00-8 | front wheel L. | １
２ |  | 19X7.00-8 | front wheel R. | １
３ | 319014007001 | (￠42X￠52X42mm) | dustproof washer | ２
４ | 404011004001 | M14X1.5(GB/T9459) | notch nut | ２
５ | 319014007001 | (￠42X￠52X42mm) | dustproof cap | ２
６ | 404006005003 | M8[GB/T 889.1-2000] | locknut | ８
７ | 405006049002 | ￠8X￠16X2 | washer | ８
8 | 307006021001 | 19X7.00-8(180/80-8) | Front tyre | 2
9 | 307003036002 | φ8.5Xφ88_φ67.5_4.5X8 190X70-8 | Front rim | 2
RR.WHEEL
Číslo | Objednací číslo | Typ | Popis | Počet kusů
1 |  | 18X9.5-8 | rear wheel L. | １
2 |  | 18X9.5-8 | rear wheel R. | １
3 | 401002016001 | M10X1.25X25-F_8.8 (GB/T 5789) | bolt | ８
4 | 404005003002 | M10X1.25(GB/T 6187.2) | locknut | ８
5 | 319014007001 | (￠42X￠52X42mm) | dust cap | ２
6 | 319014005001 | φ16Xφ47X0.8 | dustproof washer | ２
7 | 405006022002 | ￠16X￠30X2.5 | washer | ２
8 | 407005006002 | ￠2.5X40mm(GB/T 91-2000) | split pin | ２
9 | 404011005002 | M16X1.5(GB/T9459) | notch nut | ２
10 | 307006114001 | 18X9.5-8(240/50-8) | rear tyre | ２
11 | 307004034002 | φ10.5Xφ110_φ90_6.0X8 180X95-8 | rear rim | ２
FRONT BRAKE ASSY
Číslo | Objednací číslo | Typ | Popis | Počet kusů
1 | 309001005002 | AGA-2A_110CC/125CC | front drum brake Left | 1
1 | 309001003002 | AGA-2A_110CC/125CC | front drum brake right | 1
2 | 310016010001 | 1160mm_90mm | drum brake cable | 2
3 | 309004003001 | AGA-2 | front drum pad | 2
ELECTRIC
Číslo | Objednací číslo | Typ | Popis | Počet kusů
1 | 315007049001 | AGA-6 | wiring harness | １
2 | 315003038001 | AGA-3-10_12V_1.8_9017 | ignition coil | １
3 | 404004001003 | M6(GB/T 6187.1) | locknut | １
4 | 315002004002 | 70_6.8 | rectifier | １
5 | 401001007002 | M6X16mm_8.8(GB/T 5789) | bolt | １
6 | 404004001003 | M6(GB/T 6187.1) | locknut | １
7 | 315005003001 | AGA-2_12V1.8 | starting solenoid | １
8 | 316008010001 |  | key ignition | １
9 | 315001019001 | AGA-2_12V_2.3_EPA_Y-36-08210000 | CDI | １
10 | 315006005001 | 12V5Ah_112X70X106 | battery | １
11 | 316004002001 | AGA-2_700mm | safty kill switch | １
12 | 316012003001 | ATV | alarm assy | １
13 | 316005001001 | ￠4 17_ 400 | rear brake switch | 1
HANDLEGRIP ASSY
Číslo | Objednací číslo | Typ | Popis | Počet kusů
1 | 310007011001 | AGA-2_600mm_DJ7021A-2.8-20 | Thumb throttle | １
2 | 310019019001 | AGA-3_φ22 | handlebar risers | ２
3 | 304035002001 | ￠11X￠48X210mm | sponge cover | １
4 | 304035009001 | 37-6_130X80X57mm | cross bar sponge | １
5 | 401001036002 | M8X1.25X60-F_8.8 (GB/T5789) | bolt | ４
6 | 310001055001 | 22mm- 740±5mm | handle bar | １
7 | 310003024003 | L=115mm_￠22mm_L=112mm_￠47mm_TPE_G39 | handle grips | １
8 | 316001012001 | AGA-2 | left function controller | １
FUEL TANK
Číslo | Objednací číslo | Typ | Popis | Počet kusů
1 | 312001033002 | AGA-2_Y-36-01050100 | fuel tank | １
2 | 312002026001 | AGA-2A__EPA(Y-36-01050100) | fuel cap | １
3 | 319005003001 | ￠9X8X0.8 | hose clamp | ３
4 | 312004003002 | ￠4.5X￠8.5 | fuel hose | 1
5 | 312003005001 |  | fuel filter | 1
6 | 312005005001 | 29 | pet-cock | １
PLASTIC PARTS
Číslo | Objednací číslo | Typ | Popis | Počet kusů
1 | 304044005001 | AGA-6 |  | １
2 | 304043007001 | AGA-6 |  | １
3 | 304043008001 | AGA-6 |  | １
4 | 304043009001 | AGA-6 |  | １
5 | 304043010001 | AGA-6 |  | １
6 | 304043011001 | AGA-6 |  | １
7 | 316013007001 | AGA-6-Comander_LED |  | １
8 | 316020020001 | AGA-6_LED_CH2005-1 |  | １
9 | 313001009001 | AGA-6 |  | １
10 | 318006010001 | 202M612 |  | １
EXHAUST
Číslo | Objednací číslo | Typ | Popis | Počet kusů
1 | 302001056001 | AGA-6 | exhaust muffler | １
２ | 302004001001 | 50.70.110.125.140CC(￠24X￠31.5X4) | exhaust pipe gasket | １
３ | 404008004002 | M6X22mm(GB/T 923) | locknut | ２
REAR BRAKE ASSY
Číslo | Objednací číslo | Typ | Popis | Počet kusů
1 | 308003051001 | AGA-2A_45mm_600mm | rear brake assy | １
2 | 316005001001 | ￠4 17_400 | brake level spring | 1
INFORMACE: